## Sheet1
普通圆柱蜗杆传动设计计算 | [7 empty] | 编号： | 12 | 8044* | 8044*
说明：本计算程序适用于圆柱蜗杆传动（ZA、ZN、ZK1 型）设计计算（包括双导程蜗杆副），可进行几何参
数的计算、几何特性的验算、受力分析和承载能力计算。 还可根据输入的精度等级 （设定为 3、4、5、
6、7、8 级，分度圆直径 800 毫米以下，模数 1 至 10 毫米）和侧隙种类代号，自动生成有关公差数值。
另外，设定蜗轮材料为锡青铜，离心浇铸，蜗杆为淬火钢；工作类型为Ⅰ类。
引用标准：圆柱蜗杆 基本齿廓 GB 10087--88， 圆柱蜗杆、蜗轮 精度 GB 10089--88
主要参考书目：《机床设计手册》 2 零件设计（上册） 1979年 机械工业出版社
《蜗杆传动手册》 1990年 华东化工学院出版社
《齿轮手册》 上册 1990年 机械工业出版社
程序设计：邓时俊 2001. 05
说明：请在兰色框中输入已定或初定数据（黄色框中为判断或参考数据）。
输出数据在最后列表，可单独打印。
产品型号： | YKS3116 |  |  | 计算者： | M
零件件号：蜗杆/蜗轮 | 61201/61101 |  |  | 日 期： | 2001.03.12
注：“度.分秒”标注示例 — 56.0638 表示56度6分38秒；35.596 表示35度59分60秒（即36度）。
项 目 | 符号 | 数 |  | 据
几何尺寸计算：
蜗杆类型代号 |  | ZN1
旋向代号（左旋为 L，右旋为 R） |  | R
模数（蜗杆轴向，蜗轮端面） | m | 4 | mm
蜗杆头数 | Z1 | 1
蜗轮齿数 | Z2 | 60
法向齿形角 | αn | 20 | 度 | 0.34907 | 弧度
蜗杆直径系数 | q0
蜗杆名义分度圆直径理论值 | d10 | 在下行输入
蜗杆名义分度圆直径实际值 | d1 | 45 | mm
蜗杆直径系数（按d1计算所得） | q | 11.25
蜗轮名义分度圆直径 | d2 | 240 | mm
蜗杆传动副标准中心距 | a0 | 142.5 | mm
蜗轮变位系数初值 | x20 | 0.2
蜗杆传动副计算中心距(按X20计算) | a0' | 143.3 | mm
实际采用的蜗杆传动副中心距 | a | 145 | mm
145
蜗轮变位系数 (按实际中心距计算) | x2 | 0.625
齿顶高系数 | h*a | 1 | 注：一般为 1.0，多头蜗杆可取 0.8，高精度蜗杆可取 1.2， 1.4， 1.6， 1.8
双导程蜗杆齿厚增量系数推荐值 | 最大 | 0.04 | 最小 | 0.02
双导程蜗杆齿厚增量系数选取值 | Ks | 0.02
顶隙系数 | c | 0.2 |  | 注：一般为 0. 2
蜗轮轮齿的计算宽度 | b20 | 28
蜗轮计算齿宽角（按 b20 计算） | θ0 | 76.96 | 度
蜗轮齿宽角选取值 | θ | 60 | 度 | 注：动力传动70—110度，运动传动45—60度。
蜗轮轮缘宽度最小值（按θ计算） | B2min | 27.3 | mm
原始截面至薄齿端的计算长度 | Lg0 | 27.01 | mm
原始截面至薄齿端的实际长度 | Lg | 30 | mm
蜗杆螺牙计算总长 | L0 | 75.18 | mm
蜗杆螺牙实际总长 | L | 80 | mm
蜗杆原始截面处法向弦齿厚计算值A | sn1a | 6.059 | mm | 按 L/2 处轴向齿厚为标准齿厚计算
蜗杆原始截面处法向弦齿厚计算值B | sn1b | 6.258 | mm | 按原始截面轴向齿厚为标准齿厚计算
蜗杆原始截面处法向弦齿厚设定值 | sn1 |  | 注：如不输入，则默认上面的 sn1a 数值。
上述设定值情况下标准齿厚至薄齿端距离 |  | 40.01 | mm
验算蜗杆厚齿端最小齿槽底法向宽度 | bmin | 2.1 | mm
验算蜗杆薄齿端最小齿顶法向宽度 | samin | 2.55 | mm
蜗轮齿宽角 | θ | 76.96 | 度
蜗轮滚切时是否发生面切或装配干涉？ |  | 否
蜗杆厚齿端最小齿槽底法向宽度 | bmin | 2.1 | mm
蜗杆薄齿端最小齿顶法向宽度 | samin | 2.55 | mm
蜗轮滚切时是否根切？ |  | 否 |  | 注：按滚刀齿顶高增加 0.1 模数考虑
蜗轮齿顶是否变尖？ |  | 否
总重合度 | ε大 | 2.601
| ε小 | 3.706
蜗杆转速(不验算承载能力不输入) | n 1 | 1200 | r/min
蜗杆输入转矩 | T 1 | 30 | N·m |  | P | 3.77 | kW
[5 empty] | T | 30 | N·m
蜗杆名义分度圆线速度 | v1 | 2.827 | m/s
齿面相对滑动速度 | v12 | 3.152 | m/s
蜗轮材料的许用接触应力 | [σ]H | 216.39 | N/mm2
蜗轮齿面接触应力 | σH | 201.87 | N/mm2
蜗轮齿根的弯曲应力 | σb | 28.66 | N/mm2
蜗轮齿根的极限弯曲应力 | σbmax | 30 | N/mm2
蜗轮齿根弯曲强度的安全系数 | S b | 1.05
第Ⅰ公差组精度等级 |  | 3 |  | 3
第Ⅱ公差组精度等级 |  | 3
第Ⅲ公差组精度等级 |  | 3
侧隙种类代号 |  | c
蜗杆基准面直径 | A： |  | B： |  | mm
蜗轮基准面直径 | A： |  | B： |  | mm
蜗杆齿厚调整量 | △s | 0.25133
两齿面模数与名义模数的差值 | △m | 0.04
大模数 | m大 | 4.04
小模数 | m小 | 3.96
蜗杆大模数齿面直径系数 | q小 | 11.1386
蜗杆小模数齿面直径系数 | q大 | 11.3636
蜗轮大模数齿面分度圆直径 | d2大 | 242.4
蜗轮小模数齿面分度圆直径 | d2小 | 237.6
蜗轮大模数齿面节圆直径 | d2'大 | 247.4
蜗轮小模数齿面节圆直径 | d2'小 | 242.6
蜗杆大模数齿面节圆直径 | d1'大 | 42.6
蜗杆小模数齿面节圆直径 | d1'小 | 47.4
蜗轮大模数齿面变位系数 | x2大 | 0.61881
蜗轮小模数齿面变位系数 | x2小 | 0.63131
蜗杆名义导程 | p | 12.5664
蜗杆大导程 | p大 | 12.692
蜗杆小导程 | p小 | 12.4407
蜗杆分度圆柱导程角 | γ | 0.088656 | 弧度, | 5.0796 | 度, | 5 | ゜ | 4 | ′ | 47 | ″
蜗杆大模数齿面分度圆柱导程角 | γ大 | 0.089538 | 弧度, | 5.1301 | 度, | 5 | ゜ | 7 | ′ | 48 | ″
蜗杆小模数齿面分度圆柱导程角 | γ小 | 0.087774 | 弧度, | 5.0291 | 度, | 5 | ゜ | 1 | ′ | 45 | ″
蜗杆大模数齿面节圆柱导程角 | γ'大 | 0.094553 | 弧度, | 5.4175 | 度, | 5 | ゜ | 25 | ′ | 3 | ″
蜗杆小模数齿面节圆柱导程角 | γ'小 | 0.083351 | 弧度, | 4.7756 | 度, | 4 | ゜ | 46 | ′ | 32 | ″
蜗轮大模数齿面分度圆端面压力角 | α大 | 0.35036 | 弧度, | 20.074 | 度, | 20 | ゜ | 4 | ′ | 26 | ″
蜗轮小模数齿面分度圆端面压力角 | α小 | 0.35031 | 弧度, | 20.0711 | 度, | 20 | ゜ | 4 | ′ | 16 | ″
蜗轮大模数齿面名义分度圆端面压力角 | α0大 | 0.32188 | 弧度, | 18.4424 | 度, | 18 | ゜ | 26 | ′ | 32 | ″
蜗轮小模数齿面名义分度圆端面压力角 | α0小 | 0.37672 | 弧度, | 21.5847 | 度, | 21 | ゜ | 35 | ′ | 5 | ″
蜗轮大模数齿面基圆直径 | db大 | 227.6742
蜗轮小模数齿面基圆直径 | db小 | 223.1699
蜗杆齿顶高 | ha1 | 4
蜗轮齿顶高 | ha2 | 6.5
蜗杆齿根高 | hf1 | 4.8
蜗轮齿根高 | hf2 | 2.3
全齿高 | h | 8.8
蜗杆齿顶圆直径 | da1 | 53
蜗杆齿根圆直径 | df1 | 35.4
蜗轮喉圆直径 | da2 | 253
蜗轮顶圆直径参考值 | de2 | 261
蜗轮齿根圆直径 | df2 | 235.4
蜗轮齿根圆环面半径 | r2 | 27.3
蜗轮咽喉母圆半径 | rg2 | 18.5
蜗轮齿宽（蜗轮轮齿的计算宽度） | b20 | 28
蜗轮计算齿宽角 | θ0 | 1.3432 | 弧度, | 76.96 | 度
蜗轮轮缘宽度最小值 | B20 | 27.3
蜗轮齿宽角选取值 | θ | 1.0472 | 弧度, | 60 | 度
| L大1 | 16.13
| L小1 | 8.69
| L大2 | 14.44
| L小2 | 20.04
比较 L大2与 L小1，大者为 La' | La' | 14.44
比较 L小2与 L大1，大者为 La" | La" | 20.04
啮合线长度 | La | 34.48
调整长度 | Lp | 12.57
工艺长度 | Lt | 25.13
原始截面至薄齿端的计算长度 | Lg0 | 27.01
原始截面至薄齿端的实际长度 | Lg | 30
蜗杆螺牙计算总长 | L0 | 75.18 |  | 68 |  | 68
蜗杆螺牙实际总长 | L | 80
A: 设定螺牙长度一半处为标准齿厚 πm /2 |  | 6.283
蜗杆原始截面处齿厚 |  | 6.083
蜗杆原始截面处法向弦齿厚 | sn1a | 6.059
蜗杆原始截面处法向弦齿高 | hn1a | 4.002
B: 设定螺牙原始截面处为标准齿厚 πm /2 |  | 6.283 |  | 6.283 | （非双导程分度圆齿厚）
蜗杆原始截面处法向弦齿厚 | sn1b | 6.258 |  | 6.258 | （非双导程法向弦齿厚）
蜗杆原始截面处法向弦齿高 | hn1b | 4.002 |  | 4.002 | （非双导程法向弦齿高）
蜗杆原始截面处法向弦齿厚设定值 | sn1 | 6.059
蜗杆原始截面处法向弦齿高 | hn1 | 4.002
上述设定值情况下标准齿厚至薄齿端距离 |  | 40.01
蜗杆厚齿端最小齿槽底法向宽度 | bmin | 2.1
蜗杆薄齿端最小齿顶法向宽度 | samin | 2.55
蜗轮滚切时不根切的最少齿数 | Z2min | 24
蜗杆齿面名义导圆柱半径 | r Z | 0.4478 |  | 1.0016 |  | 0.4478
蜗杆大模数齿面导圆柱半径 | r Z大 | 0.4494 |  | 1.0143 |  | 0.4494
蜗杆小模数齿面导圆柱半径 | r Z小 | 0.4461 |  | 0.989 |  | 0.4461
螺旋线母线与端截面间的名义夹角 | α T | 0.34764 | 弧度, | 19.9181 | 度, | 19 | ゜ | 55 | ′ | 5 | ″
大齿螺旋线母线与端截面间的夹角 | α T 大 | 0.34761 | 弧度, | 19.9165 | 度, | 19 | ゜ | 54 | ′ | 59 | ″
小齿螺旋线母线与端截面间的夹角 | α T小 | 0.34767 | 弧度, | 19.9197 | 度, | 19 | ゜ | 55 | ′ | 11 | ″
蜗轮滚切时是否面切或装配干涉 | A' | 0.105
说明：当A≥A'时，则不面切或干涉 | A | 1.607
重合度计算：
大模数齿面端面重合度 | εt大 | 2.453
小模数齿面端面重合度 | εt小 | 3.558
大模数齿面轴向重合度 | εx大 | 0.148
小模数齿面轴向重合度 | εx小 | 0.148
大模数齿面总重合度 | ε大 | 2.601
小模数齿面总重合度 | ε小 | 3.706
速度计算：
传动比 | i12 | 60
蜗杆转速 | n1 | 1200 | r/min
蜗轮转速 | n2 | 20 | r/min
蜗杆名义分度圆线速度 | v1 | 2.827 | m/s
蜗轮名义分度圆线速度 | v2 | 0.251 | m/s
蜗杆大模数齿面节圆线速度 | v1大 | 2.677 | m/s
蜗杆小模数齿面节圆线速度 | v1小 | 2.978 | m/s
蜗轮大模数齿面节圆线速度 | v2大 | 0.259 | m/s
蜗轮小模数齿面节圆线速度 | v2小 | 0.254 | m/s
大模数齿面齿面相对滑动速度 | v12 | 3.152 | m/s
大模数齿面齿面相对滑动速度 | v12 | 3.151 | m/s
大模数齿面速度比 v1大/v2大 |  | 10.336
小模数齿面速度比 v1小/v2小 |  | 11.724
传动效率计算：
齿面磨擦系数 | f' | 0.028 |  | 0.028 | *
大模数齿面传动效率 | η大 | 0.745
小模数齿面传动效率 | η小 | 0.742
受力分析：
蜗杆输入转矩 | T1 | 30000 | N·mm
蜗杆输入功率 | P1 | 3.77 | k W
蜗轮输出功率 | P2 | 2.809 | k W
蜗轮输出转矩 | T2 | 1341000 | N·mm
大模数齿面：
齿面法向力 | Fn | 11621.08 | N
蜗杆圆周力 Ft1 = - 蜗轮轴向力 Fx2 |  | 1354.94 | N
蜗杆轴向力 Fx1 = - 蜗轮圆周力 Ft2 |  | 10840.74 | N
蜗杆径向力 Fr1 = - 蜗轮径向力 Fr2 |  | 3974.64 | N
小模数齿面：
齿面法向力 | Fn | 11835.18 | N
蜗杆圆周力 Ft1 = - 蜗轮轴向力 Fx2 |  | 1256.14 | N
蜗杆轴向力 Fx1 = - 蜗轮圆周力 Ft2 |  | 11055.23 | N
蜗杆径向力 Fr1 = - 蜗轮径向力 Fr2 |  | 4047.87 | N
承载能力计算：
蜗轮材料的许用接触应力 | [σ]H | 216.39 | N/mm2 |  | K1' | 1 | K2' | 0.9 | K3' | 1.25 | K4' | 0.95
蜗轮齿面接触应力 | σH | 201.87 | N/mm2 |  | K5' | 0.77 | K6' | 0.84615 | K7' | 0.6 | K8' | 1 | 0.77 | 0.77
法向模数 | mn | 3.9843 |  |  | K | 0.4178 | Km | 1 | ZE | 160 | ZZ | 0.035 | * | *
蜗轮齿根的弯曲应力 | σb | 28.66 | N/mm2 |  | KV' | 1.02 | KN | 0.8452 |  |  | [σ]H0 | 251
蜗轮齿根的弯曲应力（考虑重合度） | σb' | 22.21 | N/mm2 |  | b2h | 30.2221 | Kε | 1.2902
蜗轮齿根的极限弯曲应力 | σbmax | 30 | N/mm2
蜗轮齿根弯曲强度的安全系数 | Sb | 1.05
公差值选取计算：
πd2 / 2 |  | 376.99
蜗轮 k 个齿弧长 k = | 10 | 125.66
蜗杆一转螺旋线公差 | f h | 3.4 | * | *
蜗杆螺旋线公差 | f hL | 7.1 | * | *
蜗杆轴向齿距极限偏差 | ± f Px | 2.4 | * | *
蜗杆轴向齿距累积公差 | f PxL | 44 | * | *
蜗轮齿距累积公差 | FP | 16 | 16 | * | * | * | *
蜗轮 k 个齿距累积公差 | FPk | 8 | * | * | * | * | *
蜗轮齿距极限偏差 | ± f Pt | 3.6 | 3.6 | 3.6 | * | * | * | * | *
蜗轮齿形公差 | f f2 | 4.5 | 4.5 | 4.5 | * | * | * | * | *
蜗轮齿圈径向跳动公差 | Fr | 10 | 10 | 10 | * | * | * | * | *
蜗轮切向综合公差 | Fi' | 20.5
蜗轮传动的一齿切向综合公差 | f i' | 4.9
蜗杆传动的切向综合公差 | Fi'c | 21.8
蜗杆传动的一齿切向综合公差 | f i'c | 5.8
传动中心距极限偏差 | ± f a | 13 | * | * | * | *
传动轴交角极限偏差 | ± f Σ | 5 | * | * | * | * | *
传动中间平面极限偏移 | ± f x | 10.5 | * | * | * | *
蜗杆传动的接触斑点 （沿齿长不小于） |  | 65 | %
（沿齿高不小于） |  | 70 | %
传动的最小法向侧隙 | jnmin | 100 | 100 | 100 | 100 | 100 | * | * | * | *
蜗杆齿厚公差 | Ts1 | 25
蜗杆齿厚上偏差中的误差补偿部分 | EsΔ | 15 | 15 | * | * | * | * | * | * | *
|  | * | * | * | * | * | * | * | * | * | * | * | *
蜗杆齿厚上偏差 | Ess1 | -121
蜗杆齿厚下偏差 | Esx1 | -146
传动的最大法向侧隙 | jnmax | 189
蜗轮齿厚公差 | Ts2 | 45 | 45 | 45 | * | * | * | * | *
蜗杆、蜗轮齿坯尺寸公差 | 孔： | IT4 | 轴： | IT4
蜗杆、蜗轮齿坯形状公差 | 孔： | IT3 | 轴： | IT3
蜗杆、蜗轮齿顶圆直径公差 |  | IT7
蜗杆齿坯基准面跳动公差 | A: |  | B: |  | * | * | * | *
蜗轮齿坯基准面跳动公差 | A: |  | B: |  | * | * | * | *
以下是输出数据，请打印：****************************************************************
普通圆柱蜗杆传动设计计算 | [6 empty] | 编号： | 12
（双导程蜗杆）
产品型号： | YKS3116 |  |  | 计算者： | M
零件件号： 蜗杆 / 蜗轮 | 61201/61101 |  |  | 日 期： | 2001.03.12
注：“度.分秒”标注示例 — 56.0638 表示56度6分38秒；35.596 表示35度59分60秒（即36度）。
项 目 | 符号 | 数 |  | 据
几何参数：
蜗杆类型 |  | ZN1 | （齿槽法向直廓蜗杆）
旋向 |  | 右 旋
模数（蜗杆轴向，蜗轮端面） | m | 4 | mm
蜗杆头数 | Z1 | 1
蜗轮齿数 | Z2 | 60
法向齿形角 | αn | 20 | 度
蜗杆分度圆直径 | d1 | 45 | mm
蜗杆直径系数 | q | 11.25
蜗轮名义分度圆直径 | d2 | 240 | mm
蜗杆传动标准中心距 | a0 | 142.5 | mm
蜗杆传动中心距 | a | 145 | mm
蜗轮变位系数 | x2 | 0.625
齿顶高系数 | h*a | 1
齿厚增量系数 （双导程蜗杆） | Ks | 0.02
顶隙系数 | c | 0.2
蜗杆名义导程 | p | 12.5664 | mm
蜗杆大导程 | p大 | 12.692 | mm
蜗杆小导程 | p小 | 12.4407 | mm
蜗杆分度圆柱导程角 | γ | 5.0796 | 度, | 5 | ゜ | 4 | ′ | 47 | ″
蜗杆大模数齿面导程角 | γ大 | 5.1301 | 度, | 5 | ゜ | 7 | ′ | 48 | ″
蜗杆小模数齿面导程角 | γ小 | 5.0291 | 度, | 5 | ゜ | 1 | ′ | 45 | ″
蜗杆齿顶高 | ha1 | 4 | mm
蜗轮齿顶高 | ha2 | 6.5 | mm
蜗杆齿根高 | hf1 | 4.8 | mm
蜗轮齿根高 | hf2 | 2.3 | mm
全齿高 | h | 8.8 | mm
蜗杆齿顶圆直径 | da1 | 53 | mm
蜗杆齿根圆直径 | df1 | 35.4 | mm
蜗轮喉圆直径 | da2 | 253 | mm
蜗轮顶圆直径参考值 | de2 | 261 | mm
蜗轮齿根圆直径 | df2 | 235.4 | mm
蜗轮齿根圆环面半径 | r2 | 27.3 | mm
蜗轮咽喉母圆半径 | rg2 | 18.5 | mm
原始截面至薄齿端的计算长度 | Lg0 | 27.01 | mm
原始截面至薄齿端的实际长度 | Lg | 30 | mm
蜗杆螺牙计算总长 | L0 | 75.18 | mm
蜗杆螺牙实际总长 | L | 80 | mm
蜗杆原始截面处法向弦齿厚 | sn1 | 0 | mm
蜗杆原始截面处法向弦齿高 | hn1 | 4.002 | mm
按述设定标准齿厚至薄齿端距离 |  | 40.01 | mm
蜗杆厚齿端最小齿槽底法向宽度 | bmin | 2.1 | mm
蜗杆薄齿端最小齿顶法向宽度 | samin | 2.55 | mm
蜗杆大模数齿面导圆柱半径 | r Z大 | 0.4494 | mm
蜗杆小模数齿面导圆柱半径 | r Z小 | 0.4461 | mm
大齿螺旋线母线与端截面间的夹角 |  | 19.9165 | 度, | 19 | ゜ | 54 | ′ | 59 | ″
小齿螺旋线母线与端截面间的夹角 |  | 19.9197 | 度, | 19 | ゜ | 55 | ′ | 11 | ″
蜗轮齿宽角 | θ | 60 | 度
蜗轮轮缘宽度最小值 | B2 min | 27.3 | mm
蜗轮滚切时是否面切或装配干涉？ |  | 否
蜗轮滚切时是否根切？ |  | 否
总重合度: | ε | 2.601
传动效率:
大模数齿面传动效率 | η大 | 0.745
小模数齿面传动效率 | η小 | 0.742
公差值：
检验项目组合：蜗轮：ΔFP + ΔFPk + ΔfPt ；
蜗杆：Δfh + ΔfhL（单头蜗杆），ΔfPx + ΔfhL（多头蜗杆）；
另外，3、4、5 级蜗杆传动必须检验ΔFi'c + Δfi'c ，并以此作为权威检验结果。
第Ⅰ公差组精度等级 |  | 3
第Ⅱ公差组精度等级 |  | 3
第Ⅲ公差组精度等级 |  | 3
侧隙种类代号 |  | c
图样标注 |  |  | 3 | c | GB 10089—88
蜗杆一转螺旋线公差 | f h | 0.0034 | mm | 必检
蜗杆螺旋线公差 | f hL | 0.0071 | mm | 必检
蜗杆轴向齿距极限偏差 | ± f Px | 0.0024 | mm
蜗杆轴向齿距累积公差 | f PxL | 0.044 | mm
蜗轮齿距累积公差 | FP | 0.016 | mm | 必检
蜗轮 k 个齿距累积公差 | FPk | 0.008 | mm | 必检 （k = | 10 | ）
蜗轮齿距极限偏差 | ± f Pt | 0.0036 | mm | 必检
蜗杆传动的切向综合公差 | Fi'c | 0.0218 | mm | 必检
蜗杆传动的一齿切向综合公差 | f i'c | 0.0058 | mm | 必检
传动中心距极限偏差 | ± f a | 0.013 | mm
传动轴交角极限偏差 | ± f Σ | 0.005 | mm
传动中间平面极限偏移 | ± f x | 0.0105 | mm
蜗杆传动的接触斑点 （沿齿高不小于） |  | 70% |  | 必检
（沿齿长不小于） |  | 65% |  | 必检
蜗杆齿厚公差 | Ts1 | 0.025 | mm
蜗杆齿厚上偏差 | Ess1 | -0.121 | mm
蜗杆齿厚下偏差 | Esx1 | -0.146 | mm
传动的最小法向侧隙 | jnmin | 0.1 | mm
传动的最大法向侧隙 | jnmax | 0.189 | mm
蜗杆、蜗轮齿坯尺寸公差 | 孔： | IT4 | 轴： | IT4 |  | GB 1800--79
蜗杆、蜗轮齿坯形状公差 | 孔： | IT3 | 轴： | IT3 |  | GB 1800--79
蜗杆、蜗轮齿顶圆直径公差 |  | IT7
蜗杆齿坯基准面跳动公差 | A: |  | mm |  | ( 基准面直径 |  | mm | )
| B: |  | mm |  | ( 基准面直径 |  | mm | )
蜗轮齿坯基准面跳动公差 | A: |  | mm |  | ( 基准面直径 |  | mm | )
| B: |  | mm |  | ( 基准面直径 |  | mm | )
速度：
蜗杆转速 | n1 | 1200 | r/min
蜗轮转速 | n2 | 20 | r/min
蜗杆名义分度圆线速度 | V1 | 2.827 | m/s
蜗轮名义分度圆线速度 | V2 | 0.251 | m/s
大模数齿面相对滑动速度 | V12 | 3.152 | m/s
小模数齿面相对滑动速度 | V12 | 3.151 | m/s
大模数齿面速度比 V1大/V2大 |  | 10.336
小模数齿面速度比 V1小/V2小 |  | 11.724
受力：
蜗杆输入转矩 | T1 | 30 | N·m
蜗杆输入功率 | P1 | 3.77 | k W
蜗轮输出功率 | P2 | 2.809 | k W
蜗轮输出转矩 | T2 | 1341 | N·m
大模数齿面：
齿面法向力 | Fn | 11621.08 | N
蜗杆圆周力 Ft1 = - 蜗轮轴向力 Fx2 |  | 1354.94 | N
蜗杆轴向力 Fx1 = - 蜗轮圆周力 Ft2 |  | 10840.74 | N
蜗杆径向力 Fr1 = - 蜗轮径向力 Fr2 |  | 3974.64 | N
小模数齿面：
齿面法向力 | Fn | 11835.18 | N
蜗杆圆周力 Ft1 = - 蜗轮轴向力 Fx2 |  | 1256.14 | N
蜗杆轴向力 Fx1 = - 蜗轮圆周力 Ft2 |  | 11055.23 | N
蜗杆径向力 Fr1 = - 蜗轮径向力 Fr2 |  | 4047.87 | N
承载能力：
蜗轮材料的许用接触应力 | [σ]H | 216.39 | N/mm2
蜗轮齿面接触应力 | σH | 201.87 | N/mm2
蜗轮齿根的弯曲应力 | σb | 28.66 | N/mm2
蜗轮齿根的极限弯曲应力 | σbmax | 30 | N/mm2
蜗轮齿根弯曲强度的安全系数 | S b | 1.05
打印终止*******************************************************************************
Note on C18: ZA---阿基米德蜗杆 ZK1--盘状锥面包络蜗杆 ZN1--齿槽法向直廓蜗杆 ZN2--齿体法向直廓蜗杆 *我厂分度蜗杆目前均采用 ZN1 型
Note on C23: 分度蜗杆副一般采用 15 度法向 齿形角，其他可采用 20 度。
Note on C77: 侧隙种类代号共有： h,g,f,e,d,c,b,a 共 8 种，h 侧隙为 0，a 侧隙最大。